## Przedmiar
Nr | Nr spec. | Opis | Jedn. | Ilość | Obliczenia | cena jedn. | wartość
Nazwa i kod robót wiodących wg CPV ROBOTY W ZAKRESIE NAWIERZCHNI DRÓG 45.23.32.20-7
1 |  | Roboty przygotowawcze.
1.1 | D-01.01.01 KNNR 1/111/1 | Roboty pomiarowe przy liniowych robotach ziemnych, trasa dróg w terenie równinnym | km | 0.2 | : 0,2=0,2
1.2 | KNNR 1/210/3 (1) | Wykopy oraz przekopy wykonywane z przerzutem poza krawężnik lub przewozem na terenie budowy , koparkami podsiębiernymi, koparka -0,60, kategoria gruntu III-IV | m3 | 195.57 | tabela robót ziemnych poz 13: 195,57=195,57
1.3 | KNNR 1/202/8 (1) | Załadunek gruntu z hałdy , z transportem urobku samochodami samowyładowczymi na odległość do 1·km, koparka 0,60 m3, | m3 | 21.03 | nadmiar z poprzedniego odcinka: 216,6-195,57=21,03
2 |  | Konstrukcja drogi
2.2 | D-04.05.01/d KNNR 6/111/2 (1) | Podbudowy z gruntu stabilizowanego, cementem w betoniarce o Rm 1,5-2,5 MPa warstwa po zagęszczeniu 15·cm | m2 | 900 | km 1+200- 1+400: 200*4,5=900
2.3 | D-04.04.03 KNNR 6/113/6 | Podbudowy z kruszyw łamanych, warstwa górna, po zagęszczeniu 12·cm | m2 | 900 | droga km 1+200 -1+40: 200*4,5=900
2.4 | D-05.03,23a KNNR 6/502/3 (1) | Nawierzchnia z kostki brukowej betonowej, grubość 8·cm, podsypka cementowo-piaskowa z wypełnieniem spoin piaskiem, kostka szara | m2 | 900 | droga w km 1+200-1+400: 200*4,5=900
2.5 | D-08.01.01 KNNR 6/403/3 | Krawężniki wraz z wykonaniem ław, betonowe wtopione 12x25·cm, ława betonowa, podsypka cementowo-piaskowa | m | 400 | : 200*2=400
3 |  | Roboty wykończeniowe.
3.1 | KNNR 1/402/1 (1) | Formowanie i zagęszczanie poboczy z ziemi z wykopu przy regulacji szerokości drogi -grunt kategorii III-IV | m3 | 216.6 | poz 1.2, 1.3 kosztorysu: 216,6=216,6