## Przedmiar
Nr | Nr spec. | Opis | Jedn. | Ilość | Obliczenia | cena jedn. | wartość
| podstawa | Nazwa i kod robót wiodących wg CPV ROBOTY W ZAKRESIE NAWIERZCHNI DRÓG 45.23.32.20-7
1 |  | Roboty przygotowawcze.
1.1 | D-01.01.01 KNNR 1/111/1 | Roboty pomiarowe przy liniowych robotach ziemnych, trasa dróg w terenie równinnym | km | 0.2
1.2 | KNNR 1/210/3 (1) | Wykopy oraz przekopy wykonywane z przerzutem poza krawężnik lub przewozem na terenie budowy , koparkami podsiębiernymi, koparka -0,60, kategoria gruntu III-IV | m3 | 64.76 | tabela robót ziemnych poz 13: 64,76=64,76
1.3 | KNNR 1/202/8 (1) | Załadunek gruntu z hałdy , z transportem urobku samochodami samowyładowczymi na odległość do 1·km, koparka 0,60 m3, | m3 | 53.53 | nadmiar z odcinka I: 53,53=53,53
1.4 | KNNR 1/202/7 (1) | Dowóz ziemi z zakupu kategoria gruntu I-II | m3 | 62.17 | tabela robót ziemnych poz. 13: 180,45-64,75-53,53=62,17
1.5 | D-04.01.01 KNNR 6/103/3 (1) | Profilowanie i zagęszczanie istniejącej podbudowy z kruszywa niesort pod warstwy konstrukcyjne nawierzchni, wykonywane mechanicznie, walec wibracyjny | m2 | 1060 | km 0+200 0+400: 200*5,3=1060
2 |  | Konstrukcja drogi
2.3 | D-04.08.03 KNNR 6/107/1 | Wyrównanie istniejącej podbudowy (zagęszczenie mechaniczne), kruszywem łamanym sta. mechanicznie, warstwa śr. po zagęszczeniu do 4,5 cm | m3 | 67.96 | tabela profilowania poz.15: 67,96=67,96
2.4 | D-04.04.03 KNNR 6/113/6 | Podbudowy z kruszyw łamanych, warstwa górna, po zagęszczeniu 12·cm | m2 | 900 | droga km 0+200 -0+400: 200*4,5=900
2.5 | D-05.03,23a KNNR 6/502/3 (1) | Nawierzchnia z kostki brukowej betonowej, grubość 8·cm, podsypka cementowo-piaskowa z wypełnieniem spoin piaskiem, kostka szara | m2 | 900 | droga w km 0+200-0+400: 200*4,5=900
2.6 | D-08.01.01 KNNR 6/403/3 | Krawężniki wraz z wykonaniem ław, betonowe wtopione 12x25·cm, ława betonowa, podsypka cementowo-piaskowa | m | 400 | : 200*2=400
3 |  | Roboty wykończeniowe.
3.1 | KNNR 1/402/1 (1) | Formowanie i zagęszczanie poboczy z ziemi z wykopu przy regulacji szerokości drogi -grunt kategorii III-IV | m3 | 180.45 | poz . 1.2 ,1.3, 1.4 kosztorysu: 180,45=180,45